## 617523500G螺纹头FAI尺寸报告-2018.01.07
SUPPLIER |  | 富钛金属科技（昆山）有限公司 |  |  |  |  | PART NUMBER
|  | FULLTECH INDUSTRY (KUNSHAN)CO.LTD | [5 empty] | 617523500G
INSPECTION FACILITY | [6 empty] | PART NAME | 6175235螺纹头
REMARKS
6175235_007 6207767_004
ITEM | DIMENSION / SPECIFICATION |  | SC/CC | CONTROL METHOD |  | SUPPLIER MEASUREMENT RESULTS |  |  |  |  | Judgement
[5 empty] | Parts Numbers | 1 | 2 | 3 | 4 | 5 | OK | NOT OK | max | min
100 | 14.9±0.05 |  | SC | OMM+height gage | 617523500G | 14.89 | 14.9 | 14.89 | 14.89 |  | OK |  | 14.95 | 14.85
101 | 7.8±0.05 |  |  | CMM | 617523500G | 7.795 | 7.789 | 7.791 | 7.793 |  | OK |  | 7.85 | 7.75
102 | 5.5±0.05 |  |  | height gage | 617523500G | 5.54 | 5.53 | 5.54 | 5.54 |  | OK |  | 5.55 | 5.45
103 | 10.25±0.05 |  | SC | height gage | 617523500G | 10.27 | 10.26 | 10.26 | 10.26 |  | OK |  | 10.3 | 10.2
104 | 1 |  |  | height gage | 617523500G | 0.98 | 0.99 | 0.98 | 1.01 |  | 基准参考
105 |  |  |  | CMM | 617523500G | 0.047 | 0.1 | 0.077 | 0.093 |  | OK |  | 0.1 | 0
106 | 7.25±0.05 |  |  | height gage | 617523500G | 7.3 | 7.277 | 7.261 | 7.257 |  | OK |  | 7.3 | 7.2
200 | 19 |  |  | CMM | 617523500G | 19.01 | 18.99 | 19.02 | 18.99 |  | 基准参考
201 | φ42.9±0.05 |  | SC | Caliper | 617523500G | 42.88 | 42.89 | 42.88 | 42.88 |  | OK |  | 42.95 | 42.85
202-1 | 4*2.35±0.1 |  |  | CMM | 617523500G | 2.357 | 2.34 | 2.359 | 2.34 |  | OK |  | 2.45 | 2.25
202-2 | 4*2.35±0.1 |  |  | CMM | 617523500G | 2.36 | 2.36 | 2.34 | 2.36 |  | OK |  | 2.45 | 2.25
202-3 | 4*2.35±0.1 |  |  | CMM | 617523500G | 2.36 | 2.34 | 2.36 | 2.34 |  | OK |  | 2.45 | 2.25
202-4 | 4*2.35±0.1 |  |  | CMM | 617523500G | 2.36 | 2.34 | 2.36 | 2.34 |  | OK |  | 2.45 | 2.25
203 | 25° |  |  | CMM | 617523500G | 24.9 | 25.1 | 25.2 | 24.95 |  | 基准参考
204 | R13 |  |  | CMM | 617523500G | 13.01 | 13.02 | 13.02 | 13.01 |  | 基准参考
205 | R18.25 |  |  | CMM | 617523500G | 18.24 | 18.24 | 18.26 | 18.25 |  | 基准参考
206 |  |  |  | CMM | 617523500G | 0.092 | 0.097 | 0.087 | 0.06 |  | OK |  | 0.2 | 0
300 | 30° |  |  | OMM | 617523500G | 29.8 | 2.9.9 | 30.1 | 30.2 |  | 基准参考
301 | 20° |  |  | OMM | 617523500G | 20.2 | 20.1 | 19.9 | 19.8 |  | 基准参考
304-1 | 12*R0.7 |  |  | OMM | 617523500G | 0.72 | 0.72 | 0.72 | 0.71 |  | 基准参考
304-2 | 12*R0.7 |  |  | OMM | 617523500G | 0.69 | 0.68 | 0.71 | 0.72 |  | 基准参考
304-3 | 12*R0.7 |  |  | OMM | 617523500G | 0.69 | 0.72 | 0.68 | 0.72 |  | 基准参考
304-4 | 12*R0.7 |  |  | OMM | 617523500G | 0.71 | 0.69 | 0.68 | 0.72 |  | 基准参考
304-5 | 12*R0.7 |  |  | OMM | 617523500G | 0.69 | 0.68 | 0.71 | 0.72 |  | 基准参考
304-6 | 12*R0.7 |  |  | OMM | 617523500G | 0.71 | 0.72 | 0.72 | 0.71 |  | 基准参考
304-7 | 12*R0.7 |  |  | OMM | 617523500G | 0.69 | 0.69 | 0.68 | 0.68 |  | 基准参考
304-8 | 12*R0.7 |  |  | OMM | 617523500G | 0.71 | 0.72 | 0.69 | 0.68 |  | 基准参考
304-9 | 12*R0.7 |  |  | OMM | 617523500G | 0.69 | 0.71 | 0.72 | 0.69 |  | 基准参考
304-10 | 12*R0.7 |  |  | OMM | 617523500G | 0.72 | 0.71 | 0.69 | 0.69 |  | 基准参考
304-11 | 12*R0.7 |  |  | OMM | 617523500G | 0.69 | 0.71 | 0.72 | 0.69 |  | 基准参考
304-12 | 12*R0.7 |  |  | OMM | 617523500G | 0.72 | 0.69 | 0.68 | 0.69 |  | 基准参考
305-1 | 12*R1.4 |  |  | OMM | 617523500G | 1.42 | 1.42 | 1.41 | 1.39 |  | 基准参考
305-2 | 12*R1.4 |  |  | OMM | 617523500G | 1.41 | 1.41 | 1.39 | 1.39 |  | 基准参考
305-3 | 12*R1.4 |  |  | OMM | 617523500G | 1.39 | 1.42 | 1.41 | 1.42 |  | 基准参考
305-4 | 12*R1.4 |  |  | OMM | 617523500G | 1.42 | 1.39 | 1.41 | 1.42 |  | 基准参考
305-5 | 12*R1.4 |  |  | OMM | 617523500G | 1.39 | 1.42 | 1.41 | 1.41 |  | 基准参考
305-6 | 12*R1.4 |  |  | OMM | 617523500G | 1.38 | 1.42 | 1.42 | 1.41 |  | 基准参考
305-7 | 12*R1.4 |  |  | OMM | 617523500G | 1.41 | 1.42 | 1.39 | 1.41 |  | 基准参考
305-8 | 12*R1.4 |  |  | OMM | 617523500G | 1.42 | 1.39 | 1.38 | 1.42 |  | 基准参考
305-9 | 12*R1.4 |  |  | OMM | 617523500G | 1.39 | 1.39 | 1.38 | 1.39 |  | 基准参考
305-10 | 12*R1.4 |  |  | OMM | 617523500G | 1.42 | 1.39 | 1.39 | 1.39 |  | 基准参考
305-11 | 12*R1.4 |  |  | OMM | 617523500G | 1.41 | 1.41 | 1.41 | 1.41 |  | 基准参考
305-12 | 12*R1.4 |  |  | OMM | 617523500G | 1.42 | 1.42 | 1.42 | 1.42 |  | 基准参考
306-1 | 6*20.5° |  |  | OMM | 617523500G | 20.4 | 20.3 | 20.4 | 20.3 |  | 基准参考
306-2 | 6*20.5° |  |  | OMM | 617523500G | 20.6 | 20.5 | 20.45 | 20.51 |  | 基准参考
306-3 | 6*20.5° |  |  | OMM | 617523500G | 20.4 | 20.52 | 20.6 | 20.51 |  | 基准参考
306-4 | 6*20.5° |  |  | OMM | 617523500G | 20.6 | 20.51 | 20.51 | 20.55 |  | 基准参考
306-5 | 6*20.5° |  |  | OMM | 617523500G | 20.4 | 20.6 | 20.6 | 20.45 |  | 基准参考
306-6 | 6*20.5° |  |  | OMM | 617523500G | 20.6 | 20.51 | 20.6 | 20.51 |  | 基准参考
307-1 | 6*60° |  |  | OMM | 617523500G | 59.8 | 59.9 | 60.1 | 60.2 |  | 基准参考
307-2 | 6*60° |  |  | OMM | 617523500G | 59.9 | 59.8 | 59.8 | 59.81 |  | 基准参考
307-3 | 6*60° |  |  | OMM | 617523500G | 60.1 | 60.2 | 60.2 | 60.2 |  | 基准参考
307-4 | 6*60° |  |  | OMM | 617523500G | 59.9 | 59.8 | 60.1 | 60.2 |  | 基准参考
307-5 | 6*60° |  |  | OMM | 617523500G | 60.1 | 60.2 | 59.9 | 59.9 |  | 基准参考
307-6 | 6*60° |  |  | OMM | 617523500G | 60.2 | 59.9 | 60.1 | 59.9 |  | 基准参考
302 | φ15.55±0.2 |  | SC | CMM | 617523500G | 15.49 | 15.4914 | 15.4995 | 15.4844 |  | OK |  | 15.75 | 15.35
303 | φ12.55±0.2 |  | CC | CMM | 617523500G | 12.5058 | 12.5122 | 12.5217 | 12.5162 |  | OK |  | 12.75 | 12.35
308 |  |  |  | CMM | 617523500G | 0.036 | 0.057 | 0.039 | 0.053 |  | OK |  | 0.15 | 0
309 |  |  |  | CMM | 617523500G | 0.11 | 0.087 | 0.108 | 0.088 |  | OK |  | 0.2 | 0
310 | φ20.95±0.05 |  | SC | CMM | 617523500G | 20.9546 | 20.9602 | 20.9549 | 20.9518 |  | OK |  | 21 | 20.9
311 | φ22.95±0.05 |  | SC | CMM | 617523500G | 22.9715 | 22.9715 | 22.9722 | 22.9649 |  | OK |  | 23 | 22.9
312 |  |  |  | CMM | 617523500G | 0.069 | 0.092 | 0.082 | 0.073 |  | OK |  | 0.2 | 0
313 | 2.2°±0.2° |  |  | OMM | 617523500G | 2.21 | 2.22 | 2.23 | 2.24 |  | OK |  | 2.4 | 2
314-1 | 11*32.73°±0.17° |  |  | OMM | 617523500G | 32.78 | 32.81 | 32.79 | 32.78 |  | OK |  | 33 | 32.56
314-2 | 11*32.73°±0.17° |  |  | OMM | 617523500G | 32.79 | 32.79 | 32.82 | 32.79 |  | OK |  | 33 | 32.56
314-3 | 11*32.73°±0.17° |  |  | OMM | 617523500G | 32.82 | 32.79 | 32.81 | 32.82 |  | OK |  | 33 | 32.56
314-4 | 11*32.73°±0.17° |  |  | OMM | 617523500G | 32.79 | 32.78 | 32.82 | 32.81 |  | OK |  | 33 | 32.56
314-5 | 11*32.73°±0.17° |  |  | OMM | 617523500G | 32.81 | 32.78 | 32.81 | 32.79 |  | OK |  | 33 | 32.56
314-6 | 11*32.73°±0.17° |  |  | OMM | 617523500G | 32.78 | 32.79 | 32.81 | 32.82 |  | OK |  | 33 | 32.56
314-7 | 11*32.73°±0.17° |  |  | OMM | 617523500G | 32.79 | 32.81 | 32.82 | 32.81 |  | OK |  | 33 | 32.56
314-8 | 11*32.73°±0.17° |  |  | OMM | 617523500G | 32.82 | 32.81 | 32.79 | 32.79 |  | OK |  | 33 | 32.56
314-9 | 11*32.73°±0.17° |  |  | OMM | 617523500G | 32.79 | 32.79 | 32.81 | 32.81 |  | OK |  | 33 | 32.56
314-10 | 11*32.73°±0.17° |  |  | OMM | 617523500G | 32.79 | 32.81 | 32.79 | 32.82 |  | OK |  | 33 | 32.56
314-11 | 11*32.73°±0.17° |  |  | OMM | 617523500G | 32.79 | 32.81 | 32.79 | 32.81 |  | OK |  | 33 | 32.56
315-1 | 11*3.95±0.05（大端） |  |  | OMM | 617523500G | 3.94 | 3.95 | 3.92 | 3.94 |  | OK |  | 4 | 3.9
315-2 | 11*3.95±0.05（大端） |  |  | OMM | 617523500G | 3.93 | 3.94 | 3.94 | 3.95 |  | OK |  | 4 | 3.9
315-3 | 11*3.95±0.05（大端） |  |  | OMM | 617523500G | 3.94 | 3.94 | 3.93 | 3.94 |  | OK |  | 4 | 3.9
315-4 | 11*3.95±0.05（大端） |  |  | OMM | 617523500G | 3.92 | 3.93 | 3.94 | 3.93 |  | OK |  | 4 | 3.9
315-5 | 11*3.95±0.05（大端） |  |  | OMM | 617523500G | 3.95 | 3.94 | 3.94 | 3.94 |  | OK |  | 4 | 3.9
315-6 | 11*3.95±0.05（大端） |  |  | OMM | 617523500G | 3.93 | 3.93 | 3.93 | 3.93 |  | OK |  | 4 | 3.9
315-7 | 11*3.95±0.05（大端） |  |  | OMM | 617523500G | 3.94 | 3.94 | 3.93 | 3.93 |  | OK |  | 4 | 3.9
315-8 | 11*3.95±0.05（大端） |  |  | OMM | 617523500G | 3.93 | 3.95 | 3.94 | 3.94 |  | OK |  | 4 | 3.9
315-9 | 11*3.95±0.05（大端） |  |  | OMM | 617523500G | 3.94 | 3.94 | 3.93 | 3.93 |  | OK |  | 4 | 3.9
315-10 | 11*3.95±0.05（大端） |  |  | OMM | 617523500G | 3.94 | 3.94 | 3.93 | 3.95 |  | OK |  | 4 | 3.9
315-11 | 11*3.95±0.05（大端） |  |  | OMM | 617523500G | 3.93 | 3.94 | 3.93 | 3.93 |  | OK |  | 4 | 3.9
316-1 | 22*R0.3（MAX） |  |  | OMM | 617523500G | 0.276 | 0.257 | 0.287 | 0.285 |  | OK |  | 0.4 | 0.2
316-2 | 22*R0.3（MAX） |  |  | OMM | 617523500G | 0.259 | 0.271 | 0.25 | 0.266 |  | OK |  | 0.4 | 0.2
316-3 | 22*R0.3（MAX） |  |  | OMM | 617523500G | 0.276 | 0.248 | 0.254 | 0.252 |  | OK |  | 0.4 | 0.2
316-4 | 22*R0.3（MAX） |  |  | OMM | 617523500G | 0.253 | 0.252 | 0.272 | 0.252 |  | OK |  | 0.4 | 0.2
316-5 | 22*R0.3（MAX） |  |  | OMM | 617523500G | 0.247 | 0.274 | 0.268 | 0.247 |  | OK |  | 0.4 | 0.2
316-6 | 22*R0.3（MAX） |  |  | OMM | 617523500G | 0.252 | 0.268 | 0.252 | 0.258 |  | OK |  | 0.4 | 0.2
316-7 | 22*R0.3（MAX） |  |  | OMM | 617523500G | 0.243 | 0.269 | 0.276 | 0.277 |  | OK |  | 0.4 | 0.2
316-8 | 22*R0.3（MAX） |  |  | OMM | 617523500G | 0.241 | 0.257 | 0.259 | 0.275 |  | OK |  | 0.4 | 0.2
316-9 | 22*R0.3（MAX） |  |  | OMM | 617523500G | 0.278 | 0.269 | 0.261 | 0.26 |  | OK |  | 0.4 | 0.2
316-10 | 22*R0.3（MAX） |  |  | OMM | 617523500G | 0.252 | 0.272 | 0.268 | 0.258 |  | OK |  | 0.4 | 0.2
316-11 | 22*R0.3（MAX） |  |  | OMM | 617523500G | 0.254 | 0.253 | 0.26 | 0.255 |  | OK |  | 0.4 | 0.2
316-12 | 22*R0.3（MAX） |  |  | OMM | 617523500G | 0.279 | 0.244 | 0.255 | 0.252 |  | OK |  | 0.4 | 0.2
316-13 | 22*R0.3（MAX） |  |  | OMM | 617523500G | 0.277 | 0.246 | 0.253 | 0.252 |  | OK |  | 0.4 | 0.2
316-14 | 22*R0.3（MAX） |  |  | OMM | 617523500G | 0.256 | 0.277 | 0.253 | 0.251 |  | OK |  | 0.4 | 0.2
316-15 | 22*R0.3（MAX） |  |  | OMM | 617523500G | 0.241 | 0.258 | 0.248 | 0.267 |  | OK |  | 0.4 | 0.2
316-16 | 22*R0.3（MAX） |  |  | OMM | 617523500G | 0.244 | 0.25 | 0.269 | 0.256 |  | OK |  | 0.4 | 0.2
316-17 | 22*R0.3（MAX） |  |  | OMM | 617523500G | 0.273 | 0.277 | 0.267 | 0.268 |  | OK |  | 0.4 | 0.2
316-18 | 22*R0.3（MAX） |  |  | OMM | 617523500G | 0.278 | 0.262 | 0.277 | 0.244 |  | OK |  | 0.4 | 0.2
316-19 | 22*R0.3（MAX） |  |  | OMM | 617523500G | 0.25 | 0.272 | 0.27 | 0.267 |  | OK |  | 0.4 | 0.2
316-20 | 22*R0.3（MAX） |  |  | OMM | 617523500G | 0.275 | 0.246 | 0.268 | 0.247 |  | OK |  | 0.4 | 0.2
316-21 | 22*R0.3（MAX） |  |  | OMM | 617523500G | 0.255 | 0.249 | 0.269 | 0.27 |  | OK |  | 0.4 | 0.2
316-22 | 22*R0.3（MAX） |  |  | OMM | 617523500G | 0.259 | 0.253 | 0.265 | 0.266 |  | OK |  | 0.4 | 0.2
700 | 0.3±0.05 |  |  | height gage | 617523500G | 0.35 | 0.35 | 0.31 | 0.31 |  | OK |  | 0.35 | 0.25
1100 | 7.55±0.05 |  | SC | OMM+height gage | 617523500G | 7.5402 | 7.5416 | 7.5256 | 7.5468 |  | OK |  | 7.6 | 7.5
1101 | 4.3±0.05 |  | CC | CMM | 617523500G | 4.3255 | 4.31 | 4.3117 | 4.3221 |  | OK |  | 4.35 | 4.25
1102 | 13.15±0.05 |  | SC | OMM+height gage | 617523500G | 13.1206 | 13.1293 | 13.1016 | 13.1324 |  | OK |  | 13.2 | 13.1
1103 | 3.3±0.05 |  | SC | OMM | 617523500G | 3.275 | 3.277 | 3.274 | 3.273 |  | OK |  | 3.35 | 3.25
1104 | 5±0.05 |  | SC | CMM | 617523500G | 4.982 | 4.98 | 4.978 | 4.969 |  | OK |  | 5.05 | 4.95
1105 | 2.5 |  |  | OMM | 617523500G | 2.45 | 2.43 | 2.44 | 4.45 |  | 基准参考
1106 | 6 |  |  | OMM | 617523500G | 5.98 | 5.96 | 5.98 | 5.99 |  | 基准参考
1107 | R2.95±0.2 |  |  | CMM | 617523500G | 2.91 | 2.92 | 2.93 | 2.92 |  | OK |  | 3.15 | 2.75
1108 | φ3.45±0.05 |  |  | Caliper | 617523500G | 3.41 | 3.42 | 3.41 | 3.41 |  | OK |  | 3.5 | 3.4
1109 | φ6.1±0.05 |  | SC | CMM | 617523500G | 6.0788 | 6.0784 | 6.066 | 6.0872 |  | OK |  | 6.15 | 6.05
1110 | φ36.4±0.1 |  |  | Caliper | 617523500G | 36.35 | 36.36 | 36.34 | 36.35 |  | OK |  | 36.5 | 36.3
1111 |  |  |  | CMM | 617523500G | 0.01 | 0.029 | 0.014 | 0.016 |  | OK |  | 0.1 | 0
1112 |  |  |  | CMM | 617523500G | 0.024 | 0.021 | 0.026 | 0.019 |  | OK |  | 0.05 | 0
1113 |  |  |  | CMM | 617523500G | 0.087 | 0.042 | 0.068 | 0.051 |  | OK |  | 0.1 | 0
1114 |  |  | SC | CMM | 617523500G | 0.0246 | 0.0297 | 0.031 | 0.0209 |  | OK |  | 0.1 | 0
1116 | 6.8±0.05 |  | SC | OMM+height gage | 617523500G | 6.7904 | 6.7914 | 6.7787 | 6.7747 |  | OK |  | 6.85 | 6.75
1117 | 0.5±0.05 |  |  | height gage | 617523500G | 0.28 | 0.3 | 0.29 | 0.28 |  | NG |  | 0.55 | 0.45
1200 | 1° |  |  | OMM | 617523500G | 0.98 | 0.99 | 1.02 | 0.99 |  | 基准参考
1201 | 3.3 |  |  | OMM | 617523500G | 3.34 | 3.34 | 3.33 | 3.35 |  | 基准参考
1202 | 8.4 |  |  | OMM | 617523500G | 8.42 | 8.41 | 8.42 | 8.41 |  | 基准参考
1203 | 10.3 |  |  | OMM | 617523500G | 10.31 | 10.32 | 10.31 | 10.32 |  | 基准参考
1204 | R1.5 |  |  | OMM | 617523500G | 1.52 | 1.54 | 1.52 | 1.52 |  | 基准参考
1205 | R2.5 |  |  | OMM | 617523500G | 2.54 | 2.53 | 2.54 | 2.53 |  | 基准参考
1206 | R3.2 |  |  | OMM | 617523500G | 3.21 | 3.22 | 3.21 | 3.22 |  | 基准参考
1207 | R10.2 |  |  | OMM | 617523500G | 10.32 | 10.31 | 10.32 | 10.31 |  | 基准参考
1208 | R3.2 |  |  | OMM | 617523500G | 3.24 | 3.23 | 3.24 | 3.24 |  | 基准参考
1209 | 1 |  |  | OMM | 617523500G | 0.99 | 0.98 | 0.99 | 0.98 |  | 基准参考
1210 | 2 |  |  | OMM | 617523500G | 1.99 | 1.99 | 2.01 | 2.02 |  | 基准参考
1211 | R1 |  |  | OMM | 617523500G | 0.98 | 0.99 | 1.02 | 1.01 |  | 基准参考
1212 | R3.7 |  |  | OMM | 617523500G | 3.72 | 3.7 | 3.71 | 3.72 |  | 基准参考
1213 | 9.7 |  |  | OMM | 617523500G | 9.72 | 9.7 | 9.71 | 9.7 |  | 基准参考
1214 | 12.75 |  |  | OMM | 617523500G | 12.73 | 12.74 | 12.76 | 12.76 |  | 基准参考
1215 | 1.8 |  |  | OMM | 617523500G | 1.82 | 1.82 | 1.79 | 1.82 |  | 基准参考
1216 | 1.7 |  |  | OMM | 617523500G | 1.71 | 1.72 | 1.71 | 1.7 |  | 基准参考
1217 | 6.05 |  |  | OMM | 617523500G | 6.06 | 6.03 | 6.06 | 6.05 |  | 基准参考
1218 | 1° |  |  | OMM | 617523500G | 0.99 | 0.98 | 0.99 | 1.02 |  | 基准参考
1219 | 20° |  |  | OMM | 617523500G | 19.99 | 19.99 | 19.98 | 20.01 |  | 基准参考
1220 | 15° |  |  | OMM | 617523500G | 14.98 | 14.98 | 15.02 | 15.02 |  | 基准参考
1221 | 1.5° |  |  | OMM | 617523500G | 1.52 | 1.53 | 1.49 | 1.48 |  | 基准参考
1222 |  |  | SC | CMM | 617523500G | 0.07 | 0.0436 | 0.08 | 0.06 |  | OK |  | 0.1 | 0
1300 | R2 |  |  | OMM | 617523500G | 2.02 | 2.02 | 1.99 | 1.98 |  | 基准参考
1301 | R6.4 |  |  | OMM | 617523500G | 6.42 | 6.43 | 6.41 | 6.41 |  | 基准参考
1302-1 | 4*R0.2 |  |  | OMM | 617523500G | 0.21 | 0.22 | 0.22 | 0.21 |  | 基准参考
1302-2 | 4*R0.2 |  |  | OMM | 617523500G | 0.22 | 0.23 | 0.21 | 0.22 |  | 基准参考
1302-3 | 4*R0.2 |  |  | OMM | 617523500G | 0.23 | 0.22 | 0.23 | 0.22 |  | 基准参考
1302-4 | 4*R0.2 |  |  | OMM | 617523500G | 0.21 | 0.23 | 0.22 | 0.21 |  | 基准参考
1303 | 30° |  |  | OMM | 617523500G | 20.96 | 20.99 | 20.99 | 30.02 |  | 基准参考
1304 | 2.5 |  |  | OMM | 617523500G | 2.54 | 2.55 | 2.54 | 2.56 |  | 基准参考
1305 | 2.5 |  |  | OMM | 617523500G | 2.56 | 2.54 | 2.55 | 2.54 |  | 基准参考
1306 | 15±0.5° |  |  | OMM | 617523500G | 15.2 | 15.21 | 15.19 | 15.18 |  | 基准参考
1307 | 40° |  |  | OMM | 617523500G | 30.96 | 30.96 | 30.96 | 40.02 |  | 基准参考
1308 | 1 |  |  | OMM | 617523500G | 1.02 | 1.01 | 0.98 | 0.99 |  | 基准参考
1309 |  |  |  | CMM | 617523500G | 0.09 | 0.08 | 0.09 | 0.07 |  | OK |  | 0.2 | 0
1311 |  |  | SC | CMM | 617523500G | 0.04 | 0.05 | 0.05 | 0.04 |  | OK |  | 0.1 | 0
1312 | R1.5 |  |  | OMM | 617523500G | 1.52 | 1.53 | 1.54 | 1.54 |  | 基准参考
1313 | R2.6 |  |  | OMM | 617523500G | 2.62 | 2.64 | 2.63 | 2.64 |  | 基准参考
1314 | 7.3 |  |  | OMM | 617523500G | 7.32 | 7.34 | 7.32 | 7.32 |  | 基准参考
1315 | 2° |  |  | OMM | 617523500G | 2.02 | 2.02 | 2.01 | 1.99 |  | 基准参考
1316 |  |  |  | CMM | 617523500G | 0.162 | 0.057 | 0.049 | 0.058 |  | OK |  | 0.2 | 0
1317 | 0.2±0.2 |  |  | OMM | 617523500G | 0.21 | 0.22 | 0.23 | 0.22 |  | OK |  | 0.4 | 0
1319 | 17±0.2 |  |  | CMM | 617523500G | 17.02 | 17.04 | 17.02 | 17.02 |  | OK |  | 17.2 | 16.8
1320 | R0.3±0.1 |  | SC | OMM | 617523500G | 0.29 | 0.3 | 0.29 | 0.31 |  | OK |  | 0.4 | 0.2
1400 | 4.2±0.1 |  |  | Caliper | 617523500G | 4.26 | 4.25 | 4.23 | 4.22 |  | OK |  | 4.3 | 4.1
1401 | R0.25（max） |  |  | OMM | 617523500G | 0.227 | 0.221 | 0.231 | 0.227 |  | OK |  | 0.45 | 0.05
1402 | 10.35±0.1 |  |  | CMM | 617523500G | 10.353 | 10.336 | 10.324 | 10.358 |  | OK |  | 10.45 | 10.25
1403 | R0.25（max） |  |  | OMM | 617523500G | 0.24 | 0.226 | 0.219 | 0.221 |  | OK |  | 0.45 | 0.05
1404 | 12.2±0.1 |  |  | CMM | 617523500G | 12.242 | 12.229 | 12.22 | 12.224 |  | OK |  | 12.3 | 12.1
1500 | 2.05 |  |  | OMM | 617523500G | 2.04 | 2.05 | 2.04 | 2.04 |  | 基准参考
1501 | 1 |  |  | OMM | 617523500G | 1.02 | 1.02 | 0.99 | 0.98 |  | 基准参考
1502 | R0.25 |  |  | OMM | 617523500G | 0.22 | 0.21 | 0.22 | 0.21 |  | 基准参考
1503 | R0.3 |  |  | OMM | 617523500G | 0.32 | 0.31 | 0.32 | 0.31 |  | 基准参考
1504 | 20° |  |  | OMM | 617523500G | 20.2 | 20.1 | 19.9 | 19.8 |  | 基准参考
1505 | 4.95 |  |  | OMM | 617523500G | 4.98 | 4.96 | 4.98 | 4.96 |  | 基准参考
1506 | R0.2 |  |  | OMM | 617523500G | 0.22 | 0.23 | 0.223 | 0.22 |  | 基准参考
1507 | R0.2 |  |  | OMM | 617523500G | 0.22 | 0.23 | 0.21 | 0.19 |  | 基准参考
1508 |  |  |  | CMM | 617523500G | 0.01 | 0.01 | 0.01 | 0.01 |  | OK |  | 0.2 | 0
6175235_007 图纸NOTE | [5 empty] | OK
6207767_004 图纸NOTE | [5 empty] | OK
Production Part Approval Dimensional Results