## RFQ
Inquiry date:¦ 接受询价日期：
Sales:¦ 业务担当：
Drawing¦ 产品简图
RFQ | Project/Part No.¦ 项目 料号 | AAAAA | BBBBBBB
B0329 | Part name/Drawing Rev.¦ 品名 / 图纸版本号：
MEX | Parts spec(mm) ¦产品外形尺寸
| Material spec：¦材质规格： | ≡Material spec≡¦≡材质规格≡ | ≡Material spec≡¦≡材质规格≡
| Weight（g）：¦产品单重（g）： | 0 | 0
| Surface finishing：¦表面要求： | ≡Surface finishing≡¦≡表面要求≡ | ≡Surface finishing≡¦≡表面要求≡
Annual Qty：¦年需求量：
MOQ：
Tooling cost：¦模具费用：
| Cavity per Mold ¦模穴数 | 0 | 0
Slide QTY per Mold ¦侧滑模数/油压抽芯数
Tooling life guarantee(shot) ¦模具寿命：
| Diecasting mold cost：¦压铸模费用： | 0 | 0
| Trimming die cost：¦切边模费用： | 0 | 0
| CNC fixture cost：¦加工夹治具费用： | 0 | 0
| 专用测试设备费用： | 0 | 0
| Painting fixture cost：¦烤漆夹治具费用： | 0 | 0
| Total tooling cost(RMB) :¦模具总价（人民币）： | 0 | 0
| Total tooling cost(USD):¦模具总价（USD）： | 0 | 0
Part price：¦产品单价：
* | 1)Material cost： ¦1)材料费 ：
1-1） | Material spec：¦材质规格： | ≡Material spec≡¦≡材质规格≡ | ≡Material spec≡¦≡材质规格≡
1-2） | Material cost RMB/Kg：¦材料单价/KG : | 0 | 0
1-3） | Weight（g）¦单重（g）： | 0 | 0
1-4） | Part material cost(Net):¦产品材料费（净重价格）： | 0 | 0
1-5） | Scrape of biscuitrunneroverflow etc.¦料柄流道渣包等废料重量(g)： | 0 | 0
1-6） | Scrape rate of biscuitrunneroverflow:¦料柄流道渣包比率 ： | 0 | 0
1-7） | Scrape material cost/Kg: ¦料柄流道渣包等废料价格/Kg： | 0 | 0
1-8） | Scrape material price lost ：¦料柄流道渣包回收价差损失额 ： | 0 | 0
1-9） | Melting oxidization lost 2% ¦压铸熔炼材料氧化损耗(量）2% | 0 | 0
| Total material Cost:¦材料费 小计： | 0 | 0
* | 2)Diecasting Molding cost cost (incl.trimming) ¦2)压铸费(含切边）：
2-1） | Machine size：¦适用机型： | ≡Machine size≡¦≡适用机型≡ | ≡Machine size≡¦≡适用机型≡
2-2） | Machine cost :/H ¦设备费率/H： | 0 | 0
2-3） | Cycle Time (s)/ Shot ¦工时（秒）/只 ： | 0 | 0
2-4） | Output( Shot)/H:¦产能 模/H ： | 0 | 0
2-5） | Machine cost/ shot ¦设备费/模： | 0 | 0
2-6） | Labor cost/ shot ¦人工费/模 ： | 0 | 0
2-7） | Labor rate/H ¦人工费率/H： | 0 | 0
2-8） | Yield rate: ¦良品率： | 95% | 95%
2-9） | Difficulty Index ¦難度係數 | 1 | 1
| Sub-Diecasting Molding cost:¦压铸费 小计： | 0 | 0
* | 3)Deburring cost(incl.rough grinding if it neended) ¦3)毛刺处理费（含粗磨）
3-1） | Cycle time (s)/pc: ¦工时（秒）/只 ： | 0 | 0
3-2） | Labor rate/H ¦人工费率/H： | 35 | 35
| Total deburring cost: ¦毛刺处理费 小计： | 0 | 0
* | 4)Grinding cost(Grinding for feeding gate/overflowpart line and normal appearance defects) ¦4)外观打磨费（入/溢料口 分模线及一般外观瑕疵等部位做打磨）
4-1） | Cycle Time (s)/pc ¦工时（秒）/只 ： | 0 | 0
4-2） | Labor rate/H ¦人工费率/H： | 45 | 45
4-3） | Grinding cost ¦打磨费： | 0 | 0
4-4） | Yield rate: ¦良品率： | 95% | 95%
| Total grinding cost: ¦外观打磨费 小计： | 0 | 0
* | 5)Shaping cost ¦5)平整度整形费
5-1） | Cycle Time (s)/pc ¦工时（秒）/只 ： | 0 | 0
5-2） | Labor rate/H ¦人工费率/H： | 45 | 45
5-3） | Labor cost/pc ¦人工费/只 | 0 | 0
| Total shaping cost ¦平整度整形费 小计： | 0 | 0
* | 6)Machining cost ¦6)机加工 | ≡CNC≡¦≡机加工≡ | ≡CNC≡¦≡机加工≡
6-1） | Machinin time(s)/pc ¦机加工工时（秒）/只 ： | 0 | 0
6-2） | Machining rate/H ¦机加工费率/H： | 0 | 0
6-3） | Yield rate: ¦机加工良品率： | 95% | 95%
| Total machining cost: ¦机加工 小计： | 0 | 0
* | Frozen De-burning/Thermal De-burring /(S.) ¦7)冷喷.热烧毛刺 费率/分： | ≡Frozen De-burning/Thermal De-burring≡¦≡冷喷.热烧≡ | ≡Frozen De-burning/Thermal De-burring≡¦≡冷喷.热烧≡
7-1） | Time(s)/pc¦工时（秒）/只 ： | 0 | 0
7-2） | Machining cost/H ¦加工费率/H： | 0 | 0
| Sub-total cost ¦冷喷热烧毛刺 小计： | 0 | 0
* | Shot blastingvibration tumbling Cost :¦8)喷沙.抛丸.震动研磨 费率 | ≡shot blastingvibration≡¦≡喷砂抛丸震动研磨≡ | ≡shot blastingvibration≡¦≡喷砂抛丸震动研磨≡
8-1） | Time(s)/pc ¦工时（秒）/只 ： | 0 | 0
8-2） | Machining cost/H:¦加工费率/H： | 0 | 0
| Sub-total cost: ¦喷沙抛丸震动研磨 小计： | 0 | 0
* | 9)Chromating cost ¦9)皮膜处理 费率
9-1） | Chromating ¦皮膜处理： | ≡Chromating≡¦≡皮膜处理≡ | ≡Chromating≡¦≡皮膜处理≡
9-2） | Part surface area(single face) DM2:¦工件表面面积 (算单面）DM2： | 0 | 0
9-3） | Cost/DM2 ¦加工费率/DM2： | 0 | 0
| Difficulty Index ¦難度係數 | 1 | 1
| sub-toal cost: ¦皮膜处理 小计： | 0 | 0
* | 10)Powder. Wet Painting…: ¦10)粉体烤漆.液体烤漆...：
10-1） | Surface finishing requirement: ¦表面要求 | ≡≡≡表面要求(2)≡≡≡ | ≡≡≡表面要求(2)≡≡≡
10-2） | Part surface area(painting area)DM2 ¦工件表面积(算需喷漆面积）DM2： | 0 | 0
10-3） | Painting material cost:¦漆材料费/dm： | 0 | 0
10-4） | Euipment + labor cost：¦烤漆设备+人工費率/dm： | 0 | 0
10-5） | Masking: ¦遮蔽費用： | 0 | 0
10-6） | Printing: ¦印刷費用： | 0 | 0
10-7） | Laser cut: ¦镭雕費用： | 0 | 0
10-8） | Yield rate:¦良品率： | 95% | 95%
10-9） | Part difficulty index ：¦产品难度系数 K 值：K = 0.8-1.5 | 1 | 1
| Total painting cost ¦粉体液体烤漆 小计： | 0 | 0
* | 11)Other special treatm11)¦其它特殊处理： | ≡≡≡其它特殊处理≡≡≡ | ≡≡≡其它特殊处理≡≡≡
11-1） | Time(s)/pc ¦工时（秒）/只 ： | 0 | 0
11-2） | Cost/pc ¦费用/只 | 0 | 0
| Sub-toal :¦其它特殊处理 小计： | 0 | 0
* | 12)Air tightness leaking test 12)¦气密性测试 ：
12-1） | Time(s)/pc ¦工时（秒）/只 ： | 0 | 0
12-2） | Test cost/pc ¦气测费率/H | 45 | 45
| Sub-total ¦气密性测试 小计： | 0 | 0
* | 13)Inspection &amp; Packing cost:¦13)筛选包装 费率 /H：
13-1） | Time(s)/pc ¦工时（秒）/只 ： | 0 | 0
13-2） | Labor cost/pc¦人工费/只 | 0 | 0
13-3） | Packing material cost:¦包材费： | 0 | 0
| Sub-Total cost :¦筛选包装 小计： | 0 | 0
| Total cost for all processes:¦各工序费用 合计： | 0 | 0
| Overhead Cost &amp; Margin Profit % ¦管销&amp;利润% | 20% | 20%
| Overhead Cost &amp; Profit ¦管销&amp;利润 | 0 | 0
| Hardware or Components Cost (if any): ¦其他五金配件： | 0 | 0
| Assemble cost ¦组装费： | 0 | 0
| Sub-Total : ¦组装 小计： | 0 | 0
| Total Cost per part (RMB) : ¦合計（未稅）： | 0 | 0
| Total cost per Part (USD): ¦总计（美金）： | 0 | 0
| Total Cost per part (RMB with VAT) :¦合計（含稅）： | 0 | 0
Freight¦運費：